## 设备清单
电子评标室设备报价清单表
1、显示屏系统
1 | 电视机 | 100英寸 金属全面屏 4K超高清 | 小米、华为、海信 | 1 | 台
2、专业扩声系统
1 | 14路调音台 | 1.支持≥8路麦克风输入兼容6路线路输入接口，支持≥2路立体声输入接口，≥4路RCA输入，话筒接口幻象电源：+48V。 2.内置24位DSP效果器，提供100种预设效果。 3.具备13个60mm行程的高精密碳膜推子。 |  | 1 | 台 | 14路带4编组模拟调音台
2 | 反馈抑制器 | 1.采用96KHz采样频率，32-bit DSP处理器，24-bitA/D及D/A转换 2.支持144 x 32的LCD显示屏显示参数功能，提供6段LED显示输出电平；每通道24个LED灯显示啸叫抑制状态数量； |  | 1 | 台 | 反馈啸叫抑制，防止啸叫
3 | 音频处理器 | 1.数字音频处理器支持≥4路平衡式话筒/线路输入通道，采用裸线接口端子，平衡接法；支持≥4路平衡式线路输出，采用裸线接口端子，平衡接法。 2.输入通道支持前级放大、信号发生器、扩展器、压缩器、5段参量均衡、AM自动混音功能、AFC自适应反馈消除、AEC回声消除、ANC噪声消除。 3.输出通道支持31段图示均衡器、延时器、分频器、高低通滤波器、限幅器。 4.支持24bit/48KHz的声音，支持输入通道48V幻象供电。 5.配置双向RS-232接口，可用于控制外部设备；配置RS-485接口，可实现自动摄像跟踪功能。配置8通道可编程GPIO控制接口（可自定义输入输出）。 6.支持断电自动保护记忆功能。支持通道拷贝、粘贴、联控功能。支持通过浏览器访问设备，下载自带管理控制软件；可工作在XP/Windows7、8、10等系统环境下。 |  | 1 | 台 | 信号处理、噪声抑制、均衡调节、信号分配、回声消除
4 | 专业功放 | 1.工业造型钢面板，，面板防尘网可折洗结构设计，可拆卸清洗的散热通风口。 2.开机软启动，防止开机时向电网吸收大电流，干扰其它用电设备。 3.智能控制强制散热设计。 4.两声道功放有三档输入灵敏度选择，轻松接纳宽幅度范围信号源输入；输入灵敏度：0.775V/1V/1.44V 5.智能削峰限幅器，控制功率模块及扬声器系统在安全范围内工作。 6.标准XLR+TRS1/4" 复合输入接口。 7.变压器和低阻大容量电解滤波，保证大动态工作应付自如。 8.支持立体声或桥接工作模式。 9.输入座接地脚接地和悬浮控制。 10.输出功率（20Hz-20KHz/THD≤1％）：立体声/并联8Ω×2：200W×2；立体声/并联4Ω×2：300W×2；桥接8Ω：600W |  | 1 | 台
5 | 专业音箱8寸 | 1. 阻抗：8Ω 2. 频响：70Hz-20KHz 3. 额定功率：150W 4. 灵敏度：96dB/W/M 5. 覆盖角度：(H)100°(V)80° 6. 高音：3"锥形高音单元×2 7. 低音：8"低音×1 |  | 2 | 只
6 | J-支架 | 固定面板固定孔尺寸（长*宽）：34mm*34mm 箱体固定面板固定孔尺寸：110mm |  | 2 | 只 | 暂配实体墙壁挂支架，根据现场实际情况修改安装方式
7 | 电源管理器 | 1.支持不小于8通道电源时序打开/关闭，每路动作延时时间：1秒，支持远程控制（上电+24V直流信号）8通道电源时序打开/关闭—当电源开关锁处于off位置时有效。支持配置CH1和CH2通道为受控或不受控状态。 2.当远程控制有效时同时控制后板ALARM（报警）端口导通—起到级联控制ALARM（报警）功能。 3.单个通道最大负载功率2200W，所有通道负载总功率不小于6000W。输出连接器：多用途电源插座。 4.具有一路及以上USB输出接口。 |  | 2 | 台 | 每台820配置8个10A插头
3、WIFI会议系统
1 | 会议系统主机 | 1.支持5GHz的通信频段。采用128位AES加密技术，支持WPA/WPA2无线安全技术。 2.内置高性能双CPU处理器，支持8KHz至96KHz范围内的采样速率，并支持数字音量控制。 3.具有≥4.3英寸触摸屏，具有WIFI网络接口，可以通过连接POE网络交换机扩充无线AP数量，提供更大的无线覆盖范围。具有1-4路会议单元输出接口，具有超大系统容量，系统最大支持≥4096台有线会议单元，≥300台无线会议单元。系统最大支持同时开≥8个有线话筒和≥6个无线话筒。 4、支持WiFi会议系统和全数字会议系统同时使用（有线会议单元和WiFi会议单元同时使用）。 5.支持同声传译功能，支持四种话筒管理模式：FIFO/ NORMAL/VOICE(声控)/APPLY。具有1路EXTENSION 口，可用于连接扩展主机 6.支持同声传译功能，系统支持传输15+1的有线同声传译。 |  | 1 | 台
2 | WIFI无线会议话筒（主席单元） | 1.桌面式话筒支持心型指向性驻极体麦克风，48KHz采样率，要求内部具有DSP音频处理，反馈抑制功能。咪杆高度（或长度）≤380mm 2.采用128位AES加密技术，支持 WPA/WPA2 无线安全技术。 3.支持触摸按键签到功能。具备优先权功能，可关闭正在发言的所有代表话筒。具有声控功能，可智能打开话筒。具有发言计时和定时发言功能。 4.具备TYPE-C口，可进行升级程序和在线充电，内置容量锂电池，电池容量≥4800mAh，可持续≥15小时发言。 5.支持后台5段EQ调节功能，可针对发言者的声音特点调节不同的音效，直至达到完美的效果。 |  | 1 | 台 | 主席单元话筒
3 | WIFI无线会议话筒（代表单元） | 1.桌面式话筒采用心型指向性驻极体麦克风，48KHz采样率，要求内部具有DSP音频处理，反馈抑制功能。咪杆高度（或长度）≤380mm 2.采用128位AES加密技术，支持 WPA/WPA2 无线安全技术。 3.支持触摸按键签到功能。具有声控功能，可智能打开话筒。具有发言计时和定时发言功能。 4.具备TYPE-C口，可进行升级程序和在线充电，内置容量锂电池，电池容量≥4800mAh，可持续≥15小时发言。 5.支持后台5段EQ调节功能，可针对发言者的声音特点调节不同的音效，直至达到完美的效果。 |  | 17 | 台 | 代表单元话筒（具体数量根据现场实际需求修改）
4 | 发射器 | 1.采用最新802.11ac方案，能为用户提供一个安全稳定高速的无线网络。支持接入无线单元≥50个。 2.智能 AP采用PoE供电方式，安装使用简捷方便。 3.采用802.11n和802.11ac双频双空间流技术，提供最高约1.2Gbps的千兆WiFi接入，满足室内大容量，高吞吐量的应用需求。 4.无线AP支持包括OPEN，WEP, WPA，WPA2，WPA-PSK，WPA2-PSK，802.11i在内的多种加密标准。 |  | 1 | 台
5 | 充电箱 | 1.充电箱具有≥10个USB接口，支持使用USB线充电，提供5V供电。一端连接充电器一端连接会议单元。支持同时插满所有USB接口，供设备批量充电。 2.根据设备的耐受电流大小充电器会自动匹配合适的电流大小给设备充电，同时有过流保护功能，保证被充电单元的安全。 3.智能自动电路保护，所有USB插口均具有短路保护功能和自恢复功能。 |  | 2 | 台
6 | 交换机 | 8个百兆端口支持PoE+供电，符合IEEE 802.3af/at标准，单端口PoE功率可达30W，整机最大PoE输出功率为125W。 |  | 1 | 台
4、无纸化评标系统
1 | 无纸化主机 | 1.无纸化服务主机搭配管理软件，负责处理会议功能模块、会议主题、参会人员信息、会议议题、投票内容等会前信息预设，具有会议各类文件资料的上传共享、人员的权限管理设置、会议信息的实时记录等应用功能。 2.采用CPU配置不低于四核/八线程/CPU主频3.2GHz-4.0GHz（参考的配置不低于I7-4790） 3.采用内存配置不低于8G DDR3 1600 4.采用硬盘容量不低于1TB 5.具有千兆网络接口（RJ45） |  | 1 | 台
2 | 智能无纸化会议管理服务器软件 | 1.支持多会议室管理，会议室支持可视化布局配置管理。会议室可添加不同会议终端，可对会议终端进行独立或统一开机、关机、升降控制，并可关联会议话筒单元。支持会议室坐席可视化控制，显示系统所有会议室使用情况，可对终端进行单独或统一开关机、上升下降控制。 2.支持用户管理功能，添加、导入、修改、删除用户，支持对用户进行分组，支持建立用户的组织架构，投票管理、会议资料权限管理可根据用户分组或组织架构快捷筛选人员。 3.支持欢迎界面设计，可编辑背景内容为纯色或背景图；显示/隐藏职务、单位、会议名称、会议时间、主持人、参会人姓名、自定义文案；支持编辑文本框字号大小、颜色以及字体类型，支持将文本框居左、居中、居右排列位置。 4.支持会议室坐席模拟排位功能，支持人员筛选，支持根据人员权重自动排位和手动排位，支持排位方案实时调整下发。支持按议题独立排位，支持手动或自动系统议题排位方案切换。 5.支持多个会议议题进行开启、结束等管理操作，每个议题可以独立上传多份附件，通过组织架构、用户分组、普通罗列的展示方式筛选议题查看者；支持议题内加入文件夹，以议题+文件夹+文件三级目录文件展示，议题包含汇报人和汇报时间、保密权限、U盘下载权限开关等配置；支持快速创建议题关联的投票。 6.支持统一管理多个投票，实时查看投票过程与结果，控制投票结果实时投屏展示，支持文字、柱状图、饼状图三种投屏模式。支持投票导入导出功能，方便批量进行投票管理。支持投票身份认证。 7.支持统一管理多个评分，实时查看评分过程与结果，控制评分投屏，最高支持100项评分。支持评分导入导出功能，方便批量进行评分管理。支持评分身份认证。支持配置平均分规则为默认或截尾平均数。支持评分备注功能。 8.支持批注白板，可同时管理各参会人员的电子白板存档、手写批注、文档批注，支持后台预览及一键导出功能。 9.支持个人中心H5网页展示，可会前、会中上传资料，查看资料，支持会后下载参加过的会议的资料及批注文件，保密会议会前会后不能查看会议资料。 10.支持服务器监控，可查看服务器cpu使用率、内存使用率、磁盘空间、网络传输速率，可设置阈值警告。 11.支持多文件服务器分布式部署功能，可增加服务器进行单独文件存储。 |  | 1 | 套
3 | 无纸化升降器(15.6英寸单屏） | 1.升降器采用触控超薄高清显示屏与升降器一体化设计，一键操作即自动化完成启动、液晶屏上升、仰角等动作。 2.采用钢丝与高精密度的导轨和直线轴承配合，交流减速电机做驱动动力,将噪音降到最低。 3.桌面面板具备≥1路USB接口，支持连接U盘可进行浏览文件或上传文件等操作。 4.显示尺寸≥15.6英寸，屏幕比例为16:9，显示分辨率达1920*1080P。 5.设备可通过中控软件进行集中控制，支持通过主机进行控制，一键可让室内所有的设备都上升或下降。 |  | 9 | 台
4 | 无纸化会议终端 | 1.多媒体会议终端主机搭配终端内嵌软件负责处理会议过程的文件推送、文件分发、浏览阅读、文件批注、智能签到、投票表决、电子白板、电子铭牌、会议交流、会议服务、视频信号互联互通、会议管控、同屏广播等应用 2.支持无纸化会议模式和普通电脑模式，可任意切换。 3.可对多种文件格式进行阅览，包括常见格式doc/ docx /xls/ xlsx /ppt /pptx/ pdf /txt/jpg/png等，参会人只可看到有权限的文件。 4.会议过程中可以随时进行会议笔记记录，支持下载到本地。 5.个人中心模块支持会前、会中上传资料，查看资料（保密会议会前不能查看）；支持会后下载参加过的会议的资料。 6.结束会议终端自动清除本地会议文件。 7.具有≥4×USB、≥1×HDMI、≥1×VGA、≥1×LAN、≥1×MIC-IN端口、≥1×LINE-OUT端口、≥1×DC端口、≥1×COM口 8.采用CPU配置不低于I5处理器（四核） 9.采用内存配置不低于DDR3 1600 4G 10.采用硬盘容量不低于128GB 固态硬盘 11.具有千兆网络接口（RJ45） |  | 9 | 台
5 | 无纸化会议终端软件 | 1.支持会议信息展示，可直接查看包含会议议程、会议简介、主持人等信息。支持查看参会名单和会议人员座位图。 2.支持U盘上传会议资料，进行文件阅览或上传共享其他参会人员，同时上传文件可保存在服务器和本地终端中。 3.支持电子白板功能，可本地白板或多人交互白板。电子白板支持插入背景图片、图形绘制、文字输入、线宽调整、画笔颜色调整、笔画擦除、一键清空、撤销恢复等功能。 4.支持截屏批注，可单人批注或多人批注。支持图形绘制、文字输入、线宽调整、画笔颜色调整、笔画擦除、一键清空、撤销恢复等功能。批注结果可保存至服务器，会后自动归档处理。 5.会中可以呼叫会议服务，选项包括茶水、笔、纸等，也可自定义输入服务需求；呼叫服务后显示等待状态，后勤服务人员处理完成则状态完成。 6.内置浏览器，支持浏览以太网网络，可访问OA、邮箱等，可后台统一设置，点击直接打开配置好的网页。 7.支持异步浏览，参会人员可以通过异步浏览自由使用终端其他功能，也支持浮窗的方式进行异浏览，方便用户在观看同步画面时查看其他会议文件或内容。 8.支持多媒体分享功能，多种媒体（终端屏幕桌面，外部信号，电子白板，文档）以广播的方式分享到其它终端，共同浏览这些媒体信息，并可以交互操作。 9.支持集中控制操作，控制终端切换显示欢迎页面、退出欢迎页面、显示会议信息、退出会议信息、显示标语、退出标语、显示铭牌、退出铭牌，控制终端开关机，支持对服务器的关机控制，支持无纸化升降器及话筒的统一升降。 10.会议主持可控制评分功能启用、结束，查看统计结果功能，评分过程结果实时投屏；最高支持100项评分；支持评分签名确认。 11.会议主持可通过信号管理将任意参会人本地画面屏幕广播至任意或全部参会人，也可以结束任意参会人的共享画面；分组同屏广播最大可支持8个分组，同时投送到大屏显示最大支持4路。可以对信号管理中的视频和外部信号进行预览观看。 12.会议主持可管理会议纪要，支持上传、新建、修改、分发纪要、收集参会人意见，管理纪要文件查看权限；并可发起会签，现场生成会签文档和最终纪要文件。 |  | 9 | 套
6 | 无纸化流媒体主机 | 1.内嵌高清、标清视频信号处理模块，同步、异步处理视频信号输入、输出。 2.支持HDMI、VGA信号输入，外部信号通过此接口实时广播画面到所有会议终端并同步显示。 3.支持HDMI、VGA信号输出，任何会议终端画面通过此接口输出至大屏幕或其他信号显示设备。 4.配置1路3.5mm音频输入接口和1路3.5mm音频输出接口，实现音视频同步输入输出。 5.支持全高清1080P、高清720P等多种高清分辨率输出。 6.要求服务器的CPU配置不低于四核/四线程/CPU主频3.2GHz-3.4GHzz（参考配置不低于I5-4460），内存配置不低于4G DDR3 1600，硬盘为固态硬盘且容量至少128GB。 |  | 1 | 台
7 | 无纸化流媒体服务器嵌入软件 | 1.支持签到投屏功能，将签到过程、签到结果展示在大屏上。 2.支持将电子白板、会议标语、文档主讲、外部信号等信息广播到大屏展示。 3.支持多媒体(桌面同屏、电子白板、文档资料等)分组投屏功能， 最大可支持4分屏画面同时投屏输出显示。 4.支持投票投屏功能，将投票过程、投票结果以文字、柱状图、饼状图方式展示在大屏上。 |  | 1 | 套
8 | 台式电脑（管理） | 第八代英特尔酷睿i5 台式电脑整机（I5-8400 8G 1T Win10 ）21.5英寸 | 联想、惠普、戴尔 | 1 | 台
9 | 交换机 | 二层网管交换机，交换容量336Gbps，包转发率42Mpps，24个10/100/1000Mpps自适应电口交换机，固化4个SFP千兆光口，支持Vlan、ACL、端口镜像、端口聚合等功能，支持睿易APP和MACC云平台统一管理。 |  | 2 | 台 | 24口交换机
5、录播系统（选配）
1 | 高清摄像机 | 1.高清摄像机具备12倍光学变倍镜头，支持16倍电子变焦；采用1/2.8英寸、207万有效像素的高品质HD CMOS传感器。 2.镜头支持≥72.5°高品质超广角；镜头焦距f3.5mm ~ 42.3mm, 光圈系数F1.8 ~ F2.8 。 3.支持1080p60、1080p50、1080p30、1080p25.720p60、720p50、720p30分辨率，支持输出帧率60帧/秒。 4.具备1路HDMI和1路3G-SDI高清视频输出接口、支持CVBS标清输出，支持HDMI、SDI、网络三路可同时输出 5.支持RS232和RS485串口，可对摄像机进行控制。支预置位数量255个，预置位精度：0.1°。 6.水平视场角：72.5°-6.9°；支持水平转动范围：-170°～+170°，垂直转动范围：-30°～+90°，水平转动速度范围：水平：1.7° ~ 100°/s，俯仰：1.7° ~ 69.9°/s。 7.支持先进的2D、3D降噪技术；最低照度：0.01Lux。 |  | 1 | 台
6、监控系统
1 | 网络半球摄像机 | 具有400万像素 CMOS传感器。 最大分辨率2560x1440。 红外（激光）摄像机在30米距离下应能探测到目标。 在2560x1440@25fps下，清晰度不小于1400TVL。最大亮度鉴别等级不小于11级 信噪比不小于55dB。 摄像机能够在-30~60摄氏度，湿度小于93%环境下稳定工作。 不低于IP66防尘防水等级。 摄像机应能在DC（12±25%）V范围内正常工作，支持POE供电 |  | 5 | 台
2 | 录像机 | 16路8盘位 |  | 1 | 台
3 | 硬盘 | 4TB/64MB(6Gb/秒 NCQ)/5900RPM/SATA3 |  | 2 | 块
4 | 交换机 | 24口，10M/100M/1000M全千兆自适应交换机 |  | 1 | 台
7、其他配套设备
1 | 实木油漆办公桌椅 | 1、实木油漆、18个工位含座椅、需配合无线会议设备开孔定制。 2、贴面材料：采用进口木皮，厚度0.6mm； 3、封边用材：与贴面相同的木皮封边； 4、基材：采用“”E1级高密度板，优质绿色环保产品。 5、油漆：面漆采用“华润”PU聚脂漆，底漆采用PE不饱和树脂漆，符合欧洲环保要求，五底三面工艺，漆膜丰满，漆膜坚硬耐磨、光泽高，油漆表面硬度≥3H； |  | 1 | 套
2 | 电子标书存储 | 4盘位NAS存储，包含4块8T硬盘 raid5后存储空间24T。每个评委分配空间，各自有管理权限。避免纸质标书浪费摆放空间和查找时间。 包含运输安装系统，空间考虑了备份，防止数据丢失 |  | 1 | 台
3 | 打印机 | 主要功能：打印、复印、扫描；打印速度35页/分钟（单面）31面/分钟（双面）；打印分辨率4,800x600dpi；首页输出时间6.1秒；打印月负荷不少于8万页；控制面板：2.7英寸彩色触摸屏；自动双面打印，身份证复印；连接能力：1个高速USB 2.0端口；后侧有2个主机USB端口；千兆以太网10/100/1000 Base-T端口；802.11b/g/n；2.4/5 Ghz Wi-Fi无线信号端口，内置双频Wi-Fi；内存512MB；扫描类型：平板式、标配50页ADF；扫描分辨率：达到1200 x 1200 dpi(平板)，扫描至电子邮箱(有LDAP电子邮箱地址查询功能)、扫描至网络文件夹、扫描至U盘、扫描至Microsoft SharePoint、使用软件扫描至计算机、快捷键；纸盒容量250页纸盒+100页多功能纸盒，支持的介质类型：纸张(普通纸、EcoFFICIENT纸、轻质纸、中等重量纸、证券纸、彩纸、信头纸、预打印纸、穿孔纸、再生纸、糙纸)；信封；标签； | 惠普 | 1 | 台
4 | 呼叫设备 | 能实现315开标厅呼叫，313候场供应商能收到声音,单向传输 |  | 1 | 套
5 | UPS | 避免学校断电时候相关数据没保存，配半小时供电UPS，断电后系统正常运行，满足办公区和开标厅使用。 1.UPS主机：1、三进单出高频在线式不间断电源系统，在线式高频机，容量15KVA 2.LCD+LED的显示方式，可直观显示，UPS各工作状态、负载大小显示及故障提示。中文简易操作界面，显示输入（出）电压、电流、频率、功率因数、在线功率、电池电压，故障提示等。 3.告警输出保护功能要求：短路保护、输出过载保护、风扇故障告警、电池低压保护、输出过欠压保护、防雷保护 4.噪音要求：噪音＜65dB（距设备1m处） 5.通讯接口：RS232通讯口，光耦干接点，SNMP卡（可选），并机卡（可选），RS485通讯口（可选），集中监控卡（可选），告警继电器卡（可选） 6.DDNC蓄电池：电池容量：12V65AH，电池特性：标准系列，浮冲寿命可达5-8年，应用范围：UPS/通讯/电力保修期要求：蓄电池≥3年，16节 7.电池柜：A16，每个装置16节65AH蓄电池；根据现场设备的功率计算停电保持30分钟左右的供电。 |  | 1 | 套
6 | USB拓展坞 | 带线（一体式），直插式、拓展接口5个、USB3.0，网口 |  | 9 | 个
8、辅助材料
1 | 机柜 | 600*600*1600mm |  | 1 | 套
2 | 桌插 | 技术参数 1.电源供电：AC 220V 50-60/Hz 2.弹起方式：翻盖 3.整重量：1.5Kg 4.产品外型尺寸：175×130×81mmm 5.箱体尺寸：166×122×76mm 6.桌面开孔尺寸：166×122mm(通孔，建议实物开孔） 7.环境条件：-20℃～50℃ 湿度≤70%无结露 8.配置接口：1个多功能电源接口、2个RJ45网络、1个3.5音频、1个HDMI高清视频接口、一个功能按键 |  | 2 | 个
3 | 音频连接线 | 1.8米音频连接线：卡侬头（母）-卡侬头（公） |  | 6 | 根 | 音频信号-调音台-音频处理器-功放
4 | 音频连接线 | 1.8米音频连接线：莲花（RCA）-6.35话筒插头 |  | 2 | 根 | 音频信号-调音台
5 | 音频连接线 | 1.8米音频连接线：6.35话筒插头-卡侬头（公） |  | 2 | 根 | 音频信号-调音台
6 | 音频连接线 | 1.8米音频连接线：3.5（耳机插头）-双6.35话筒插头 |  | 1 | 根 | 音频信号-调音台
7 | 空气开关 | 国标 |  | 1 | 批 | 电源时序器用
8 | 电源插头 | 10A三脚插头GNT-10 |  | 1 | 批
9 | 高清视频线 | HDMI线材质: 纯铜 |  | 2 | 根 | 显示设备使用
10 | 音箱线 | HIFI音响线，2*300芯蓝色透明 |  | 300 | 米 | 音箱连接功放用
11 | 网线 | 六类网线、非屏蔽纯铜线千兆网线箱线灰色305米 |  | 2 | 箱
12 | 电源线 | 电源线RVVP电线电缆 国标纯铜环保 RVV3*1.5 |  | 300 | 批
13 | 镀锌线管 | DN=40m，厚度：1.8mm，每支钢管通常定尺长度为3000mm |  | 1 | 批
14 | 辅材 | 电工胶布、焊锡、热缩管、大二芯6.35单插头、镀金3.5mm立体声耳机公插头、卡农公头、卡农母头、BNC公头、BNC母头 |  | 1 | 批